## 询价模版
1号楼一楼供水管改造项目预算单（预算总金额：24678.41元）
序号 | 分部分项 | 单位 | 数量 | 预算单价（元） | 预算总价（元） | 单价报价（元） | 总价报价（元）
1 | 开挖路面长32.8米(沥青混凝土路面开挖 厚度100mm) | m2 | 19.68 | 47 | 924.96
2 | 拆除基层长32.8米（拆除混凝土类面层(无筋 厚20cm以内) | m2 | 19.68 | 31 | 610.08
3 | 拆除路面1.7米，开挖路面(混凝土路面开挖 厚度200mm) | m2 | 1.02 | 102 | 104.04
4 | 拆除人行道 长3.8米，开挖路面(花岗岩面层人行道开挖 厚度100mm) | m2 | 2.28 | 34 | 77.52
5 | 拆除人行道垫层，开挖路面(花岗岩人行道垫层开挖 厚度150mm) | m2 | 2.28 | 60 | 136.8
6 | 管道挖土方(管道挖填土方 管道公称直径50mm以内0.4m深) | m | 38.3 | 32 | 1225.6
7 | 余方弃置 | m3 | 15.984 | 55 | 879.12
8 | 填方 仅计取砂（槽、坑回填砂(人工摊铺夯实)） | m3 | 9.198 | 265 | 2437.47
9 | 铺设花岗岩人行道(花岗岩人行道 铺设道板) | m2 | 2.28 | 257 | 585.96
10 | C20人行道垫层(预拌非泵送普通混凝土垫层 厚度15cm) | m2 | 2.28 | 74 | 168.72
11 | 水泥混凝土 长1.7米（C25水泥预拌非泵送普通混凝土路面(厚度20cm)） | m2 | 1.02 | 113 | 115.26
12 | 水泥混凝土基层 长32.8米 （C25水泥预拌非泵送普通混凝土路面(厚度20cm)） | m2 | 19.68 | 115 | 2263.2
13 | 沥青混凝土长32.8米（细粒式沥青混凝土路面(细粒式沥青混凝土 人工摊铺 厚度10cm)） | m2 | 19.68 | 176 | 3463.68
14 | 塑料管 PE管 国标（室内塑料给水管(热熔连接) 外径63mm以内/PN1.6MPa | m | 108.7 | 61 | 6630.7
15 | 塑料管 PPR管 国标（室内塑料给水管(热熔连接) 外径63mm以内/PN1.6MPa | m | 8.7 | 69 | 600.3
16 | 塑料管 PE管 国标（室内塑料给水管(热熔连接) 外径32mm以内/PN1.6MPa | m | 20.5 | 35 | 717.5
17 | 塑料管 PE管 国标（室内塑料给水管(热熔连接) 外径25mm以内/PN1.6MPa | m | 6 | 30 | 180
18 | 复合管室内(钢塑复合管(螺纹连接) 公称直径50mm以内) | m | 1.5 | 91 | 136.5
19 | 室外消火栓 拆、装室外地上式消火栓(公称直径100mm 以内支管) 拆、装 | 套 | 1 | 308 | 308
20 | 闸阀安装(公称直径50mm以内) Z41T-16 DN50 | 个 | 4 | 370 | 1480
21 | 止回阀安装(公称直径15mm以内) H11T-16 DN50 | 个 | 2 | 147 | 294
22 | 打洞(孔)混凝土墙体钻孔(钻孔直径63mm以内) | 个 | 7 | 55 | 385
23 | 管道拆除拆除镀锌管(DN50以内) | m | 2 | 7 | 14
24 | 室外管道碰头 钢管碰头(焊接)(支管公称直径50mm以内) | 处 | 4 | 235 | 940
合计 |  |  |  |  | 24678.41
询价要求： 1、报价应充分考虑此采购项目的各种风险因素，如货物价格、运输费用、装卸费用、安装费用（安装到询价人指定位置）、调试费用、税金以及达到建设要求所需要增加的人工、设备、软件、配件、授权等一切费用。 2、需现场地勘，请联系总务科邹工0597-2320109
报价单位： 联系人： 联系电话：
报价时间：2026年 月 日